## Sheet1
Rapport de mesure - Area Rheinfelden
| Appareil: | Zehntner ZDR6020
| Numéro de série de l'appareil: | 446020988
| Date: | 20.09.2010 11:58:47
| Région: | -
| Route: | Zuercherstrasse
| Direction: | En amont
| Position du départ: | -
| Intervalle: | 0.05 km
| Ligne: | Edge
| Part: | Left
| conducteur: | Bob
| éditer: | -
| Date de commande: | -
| Nom du client: | -
| N° de commande: | -
| Version Retrograbber: | -
| Version Firmware: | -
| Longueur totale: | 1.5 km

## Sheet2
Rapport de mesure - Area Rheinfelden

## Sheet3
Rapport de mesure - Area Rheinfelden
| Position (km) | Date | RL (mcd/lx/m²) | RL Max. (mcd/lx/m²) | RL Min. (mcd/lx/m²) | RL Pass (%) | RL σ (mcd/lx/m²) | Temperature (°C) | Vitesse (m/s)
| 0.05 | 20.09.2010 12:00:25 | 95 | 100 | 57 | 80 | 4 | 24 | 15.961
| 0.1 | 20.09.2010 12:00:28 | 96 | 102 | 43 | 70 | 6 | 23 | 16.744
| 0.15 | 20.09.2010 12:00:31 | 120 | 127 | 48 | 77 | 9 | 22 | 17.275
| 0.2 | 20.09.2010 12:00:34 | 140 | 156 | 96 | 86 | 5 | 22 | 17.792
| 0.25 | 20.09.2010 12:00:37 | 161 | 266 | 100 | 98 | 11 | 22 | 18.569
| 0.3 | 20.09.2010 12:00:39 | 255 | 272 | 194 | 100 | 2 | 23 | 19.292
| 0.35 | 20.09.2010 12:00:42 | 234 | 252 | 169 | 99 | 13 | 23 | 19.878
| 0.4 | 20.09.2010 12:00:44 | 207 | 232 | 175 | 100 | 4 | 22 | 19.617
| 0.45 | 20.09.2010 12:00:47 | 246 | 250 | 196 | 99 | 3 | 22 | 19.35
| 0.5 | 20.09.2010 12:00:49 | 228 | 262 | 205 | 99 | 9 | 22 | 20.025
| 0.55 | 20.09.2010 12:00:52 | 257 | 272 | 165 | 99 | 4 | 22 | 20.097
| 0.6 | 20.09.2010 12:00:54 | 231 | 234 | 171 | 99 | 3 | 22 | 20.436
| 0.65 | 20.09.2010 12:00:57 | 246 | 251 | 131 | 99 | 5 | 23 | 20.361
| 0.7 | 20.09.2010 12:00:59 | 236 | 242 | 63 | 79 | 5 | 22 | 20.4
| 0.75 | 20.09.2010 12:01:02 | 229 | 275 | 201 | 100 | 9 | 22 | 20.4
| 0.8 | 20.09.2010 12:01:04 | 216 | 223 | 151 | 95 | 6 | 22 | 20.45
| 0.85 | 20.09.2010 12:01:07 | 247 | 252 | 196 | 99 | 4 | 21 | 20.464
| 0.9 | 20.09.2010 12:01:09 | 209 | 231 | 120 | 99 | 17 | 22 | 20.4
| 0.95 | 20.09.2010 12:01:12 | 140 | 173 | 115 | 100 | 4 | 22 | 20.4
| 1 | 20.09.2010 12:01:14 | 163 | 184 | 146 | 100 | 3 | 22 | 20.361
| 1.05 | 20.09.2010 12:01:16 | 192 | 225 | 168 | 100 | 4 | 22 | 20.147
| 1.1 | 20.09.2010 12:01:19 | 217 | 223 | 165 | 99 | 6 | 22 | 19.878
| 1.15 | 20.09.2010 12:01:22 | 240 | 275 | 195 | 100 | 4 | 21 | 19.617
| 1.2 | 20.09.2010 12:01:24 | 272 | 278 | 180 | 99 | 6 | 22 | 19.878
| 1.25 | 20.09.2010 12:01:27 | 248 | 257 | 183 | 99 | 7 | 22 | 19.878
| 1.3 | 20.09.2010 12:01:29 | 237 | 241 | 179 | 99 | 3 | 22 | 20.136
| 1.35 | 20.09.2010 12:01:32 | 245 | 264 | 181 | 100 | 9 | 22 | 20.211
| 1.4 | 20.09.2010 12:01:34 | 278 | 288 | 161 | 99 | 8 | 22 | 20.147
| 1.45 | 20.09.2010 12:01:37 | 198 | 238 | 170 | 100 | 8 | 22 | 19.617
| 1.5 | 20.09.2010 12:01:39 | 188 | 226 | 168 | 100 | 6 | 21 | 18.35